## Hydrochemical
Hydrochemical Data of Different Water Sources in Hindon Basin (March 2023)
S. No. | Sample ID | Source | LATITUDE | LONGITUTE | pH | EC | TDS | Hard | Alk | Cl | NO3 | PO4 | SO4 | F | NO2 | Na | K | Ca | Mg | NH4 | Li | SILICA | COD | BOD
[6 empty] | µS/cm | mg/L | mg/L | mg/L | mg/L | mg/L | mg/L | mg/L | mg/L | mg/L | mg/L | mg/L | mg/L | mg/L | mg/L | mg/L | mg/L | mg/L | mg/L
1 | F1.1 | GW | 29.4426 | 77.5227 | 5.75 | 409 | 261.76 | 185.205 | 201 | 2.228 | 0.964 | BDL | 2.889 | 0.373 | 0.656 | 17.671 | 4.112 | 46.299 | 16.936 | 0.127 | BDL | 12.79 | 4.416 | NA
2 | F1.2 | GW | 29.461 | 77.5264 | 5.97 | 954 | 610.56 | 333.409 | 251.4 | 29.8 | 130.439 | BDL | 35.176 | 0.639 | 0.78 | 82.737 | 5.762 | 88.232 | 27.527 | 0.28 | BDL | 12.79 | 23.52 | NA
3 | F1.3 | GW | 29.4611 | 77.5266 | 5.93 | 380 | 243.2 | 180.008 | 154.6 | 1.632 | 4.882 | BDL | 2.623 | 0.361 | 0.05 | 16.09 | 3.13 | 45.24 | 10.371 | 0.144 | BDL | 12.79 | 11.76 | NA
4 | F2.1 | SW | 29.427 | 77.5487 | 5.98 | 1744 | 1116.16 | 78.128 | 71.6 | 1.674 | 1.084 | BDL | 23.389 | 0.231 | 0.175 | 3.307 | 2.362 | 22.274 | 5.481 | 0.163 | BDL | 3.43 | 11.76 | 5
5 | F2.2 | GW | 29.4269 | 77.5485 | 5.94 | 347 | 222.08 | 183.134 | 141.2 | 1.251 | 0.072 | BDL | 22.502 | 0.304 | 0.496 | 3.619 | 3.516 | 51.271 | 13.418 | 0.126 | BDL | 9.29 | 11.76 | NA
6 | F2.3 | SW | 29.4272 | 77.5447 | 6.4 | 1299 | 831.36 | 334.523 | 537 | 54.565 | 0.107 | BDL | 26.283 | 0.248 | 1.106 | 49.504 | 90.948 | 79.433 | 33.134 | 32.389 | BDL | 3.89 | 294 | 220
7 | F2.4 | GW | 29.4273 | 77.5447 | 6.41 | 699 | 447.36 | 345.864 | 302.8 | 4.219 | 1.191 | BDL | 23.472 | 0.819 | 1.019 | 9.126 | 25.532 | 78.294 | 36.581 | 1.397 | BDL | 11.39 | 11.44 | NA
8 | F2.5 | GW | 29.4273 | 77.544 | 6.5 | 530 | 339.2 | 263.754 | 235.2 | 0.894 | 0.037 | BDL | 13.4 | 0.672 | 0.971 | 30.32 | 3.69 | 58.38 | 21.16 | 0.399 | BDL | 14.09 | 11.44 | NA
9 | F3.1 | GW | 29.4164 | 77.5743 | 6.52 | 656 | 419.84 | 332.668 | 291.4 | 3.623 | 2.723 | BDL | 12.222 | 0.341 | 1.025 | 32.288 | 5.635 | 64.24 | 32.265 | 0.362 | BDL | 14.09 | 19.87 | NA
10 | F4.1 | SW | 29.3961 | 77.6137 | 6.59 | 191 | 122.24 | 88.389 | 67.8 | 1.204 | 0.753 | BDL | 23.176 | 0.206 | 0.187 | 3.303 | 2.086 | 24.925 | 6.367 | 0.108 | BDL | 1.37 | 11.76 | 5
11 | F4.2 | GW | 29.3955 | 77.6148 | 6.52 | 663 | 424.32 | 356.822 | 277 | 2.143 | 11.121 | BDL | 18.411 | 0.538 | 0.086 | 18.319 | 6.077 | 72.27 | 33.444 | 0.452 | BDL | 7.46 | 22.52 | NA
12 | F4.3 | GW | 29.3946 | 77.6203 | 6.59 | 807 | 516.48 | 335.351 | 388.2 | 4.495 | 9.106 | BDL | 10.984 | 0.299 | 0.086 | 68.753 | 6.416 | 86.974 | 28.763 | 0.363 | BDL | 7.46 | 23.52 | NA
13 | F4.4 | GW | 29.3922 | 77.6199 | 6.52 | 954 | 610.56 | 440.593 | 405.2 | 14.367 | 16.121 | BDL | 20.777 | 0.194 | 1.305 | 43.079 | 34.384 | 82.3 | 46.248 | 0.372 | BDL | 6.5 | 22.08 | NA
14 | F5.1 | GW | 29.3815 | 77.6313 | 6.58 | 542 | 346.88 | 289.192 | 247.8 | 3.384 | 8.132 | BDL | 3.569 | 0.287 | 0.867 | 23.481 | 6.157 | 67.45 | 22.728 | 0.395 | BDL | 9.72 | 11.76 | NA
15 | F6.1 | GW | 29.3703 | 77.6527 | 6.56 | 522 | 334.08 | 285.25 | 235.6 | 0.929 | 0.073 | BDL | 9.953 | 0.645 | 0.864 | 20.23 | 5.606 | 60.67 | 23.9 | 0.462 | BDL | 8.15 | 18.76 | NA
16 | F6.2 | SW | 29.3702 | 77.6527 | 6.63 | 190 | 121.6 | 89.812 | 59.4 | 1.455 | 0.791 | BDL | 23.926 | 0.219 | 0.191 | 3.714 | 2.331 | 24.961 | 6.691 | 0.136 | BDL | 2.01 | 11.76 | 1
17 | F7.1 | GW | 29.353 | 77.6849 | 6.49 | 1321 | 845.44 | 688.706 | 337.2 | 98.179 | 107.906 | BDL | 88.644 | 0.27 | 0.727 | 54.145 | 10.013 | 143.84 | 56.315 | 0.823 | BDL | 10.39 | 19.872 | NA
18 | F7.2 | GW | 29.3537 | 77.6879 | 6.7 | 376 | 240.64 | 107.898 | 178 | 1.097 | 0.431 | BDL | 1.427 | 0.211 | 0.026 | 6.158 | 2.587 | 30.42 | 7.92 | 0.219 | BDL | 8.9 | 20.872 | NA
19 | F7.3 | GW | 29.3528 | 77.6936 | 6.52 | 1677 | 1073.28 | 829.148 | 243.2 | 136.049 | 129.401 | BDL | 156.848 | 0.185 | 1.199 | 51.24 | 22.4 | 146.15 | 82.51 | 1.129 | BDL | 15.82 | 22.88 | NA
20 | F8.1 | GW | 29.3439 | 77.7243 | 6.68 | 530 | 339.2 | 305.2 | 162.6 | 1.779 | 2.907 | BDL | 23.039 | 0.187 | 0.079 | 5.67 | 3.2 | 60.41 | 16.09 | 0.341 | BDL | 12.43 | 11.44 | NA
21 | F8.2 | SW | 29.3426 | 77.7293 | 6.78 | 216 | 138.24 | 88.868 | 61 | 3.827 | 1.636 | BDL | 23.729 | 0.23 | 0.197 | 5.139 | 4.35 | 24.921 | 6.487 | 1.087 | BDL | 3.76 | 11.44 | 13
22 | F8.3 | GW | 29.3427 | 77.7294 | 6.68 | 400 | 256 | 215.956 | 147.4 | 6.327 | 0.883 | BDL | 22.898 | 0.116 | 0.664 | 7.541 | 9.747 | 43.49 | 16.381 | 0.25 | BDL | 10.62 | 47.04 | NA
23 | F8.4 | GW | 29.344 | 77.725 | 6.54 | 1427 | 913.28 | 818.082 | 331.4 | 79.605 | 0 | BDL | 105.387 | 0.301 | 0.102 | 43.4 | 4.66 | 132.83 | 58.37 | 0.702 | BDL | 12.43 | 11.44 | NA
24 | F9.1 | SW | 29.3285 | 77.7644 | 6.97 | 1919 | 1228.16 | 131.903 | 74.8 | 2.95 | 2.188 | BDL | 21.7 | 0.172 | 0.649 | 4.34 | 1.55 | 33.47 | 7.31 | 1.539 | BDL | 3.87 | 11.44 | 32
25 | F9.2 | GW | 29.3308 | 77.7651 | 6.87 | 214 | 136.96 | 98.258 | 71.8 | 2.284 | 2.237 | BDL | 24.82 | 0.249 | 0.215 | 3.928 | 3.812 | 28.757 | 6.442 | 0.115 | BDL | 3.87 | 11.44 | NA
26 | F9.3 | GW | 29.3308 | 77.7623 | 6.86 | 230 | 147.2 | 107.531 | 80.8 | 2.35 | 0.502 | BDL | 22.55 | 1.146 | 0.258 | 4.297 | 3.859 | 30.512 | 7.631 | 0.085 | 0.014 | 7.46 | 23.53 | NA
27 | F9.4 | GW | 29.3309 | 77.7625 | 6.76 | 1050 | 672 | 394.738 | 360.4 | 34.188 | 0.642 | BDL | 125.791 | 0.813 | 0.043 | 99.798 | 5.346 | 105.291 | 32.088 | 0.359 | BDL | 10.62 | 11.44 | NA
28 | F9.5 | SW | 29.3281 | 77.762 | 6.87 | 2237 | 1431.68 | 664.325 | 386.4 | 211.638 | 0.736 | 0.619 | 82.807 | 0.552 | 0.142 | 166.67 | 54.49 | 110.11 | 46.79 | 67.322 | BDL | 4.71 | 91.52 | 15.2
29 | F10.1 | GW | 29.3992 | 77.602 | 6.77 | 830 | 531.2 | 356.086 | 297.8 | 5.708 | 3.76 | BDL | 5.848 | 0.114 | 0.048 | 40.04 | 4.59 | 77.53 | 23.46 | 0.547 | BDL | 15.03 | 17.664 | NA
30 | F10.2 | GW | 29.4042 | 77.5891 | 6.82 | 716 | 458.24 | 347.081 | 283.6 | 3.911 | 1.244 | BDL | 5.971 | 0.41 | 0.084 | 30.83 | 4.9 | 62.61 | 30.74 | 0.551 | BDL | 13.82 | 11.44 | NA
31 | F10.3 | SW | 29.4043 | 77.591 | 7.28 | 1682 | 1076.48 | 552.682 | 424.6 | 107.986 | 1.017 | 0.573 | 27.313 | 0.779 | 0.109 | 109.75 | 64.26 | 80.9 | 45.55 | 43.178 | BDL | 15.27 | 80.08 | 5.4
32 | F10.4 | GW | 29.4042 | 77.589 | 6.62 | 1465 | 937.6 | 883.367 | 493 | 160.479 | 17.953 | BDL | 47.73 | 0.763 | 2.533 | 81.43 | 15.79 | 179.01 | 75.01 | 2.134 | BDL | 18.51 | 11.44 | NA
33 | F11.1 | GW | 29.4579 | 77.5039 | 6.87 | 654 | 418.56 | 254.328 | 311.2 | 9.014 | 0.148 | BDL | 3.697 | 0.556 | ND | 34.782 | 6.4 | 55.032 | 28.441 | ND | BDL | 5.67 | 7.39 | NA
34 | F11.2 | GW | 29.4578 | 77.5039 | 6.76 | 1477 | 945.28 | 621.807 | 473 | 106.191 | 36.708 | BDL | 80.689 | 0.586 | ND | 97.56 | 37.079 | 138.505 | 67.135 | 0.581 | BDL | 13.82 | 3.69 | NA
35 | F11.3 | GW | 29.4584 | 77.5002 | 6.79 | 1491 | 954.24 | 642.175 | 351.8 | 125.357 | 63.365 | BDL | 79.976 | 0.131 | 0.139 | 105.76 | 12.79 | 125.22 | 60.84 | 0.435 | BDL | 12.4 | 11.88 | NA
36 | F12.1 | GW | 29.4715 | 77.4856 | 6.88 | 685 | 438.4 | 322.363 | 309.6 | 6.413 | 10.141 | BDL | 22.49 | 0.251 | 0.048 | 36.65 | 8.082 | 75.853 | 32.35 | 0.235 | BDL | 11.02 | 3.69 | NA
37 | F13.1 | GW | 29.4757 | 77.4564 | 6.63 | 366 | 234.24 | 171.994 | 162.6 | 4.264 | 0.441 | BDL | 13.718 | 0.121 | 0.013 | 5.743 | 5.806 | 50.545 | 11.151 | 0.13 | BDL | 5.21 | 29.5 | NA
38 | F13.2 | SW | 29.4747 | 77.4558 | 6.68 | 203 | 129.92 | 87.942 | 76.2 | 4.194 | 0.177 | BDL | 24.183 | 0.116 | ND | 5.51 | 4.549 | 24.467 | 6.537 | 0.379 | BDL | 1.83 | 25.87 | 30
39 | F13.3 | GW | 29.4748 | 77.456 | 6.63 | 520 | 332.8 | 250.088 | 225.8 | 3.391 | 4.905 | BDL | 23.307 | 0.68 | 0.062 | 15.23 | 5.184 | 65.244 | 18.787 | 0.132 | BDL | 5.98 | 11.88 | NA
40 | F13.4 | GW | 29.475 | 77.4626 | 6.59 | 996 | 637.44 | 462.51 | 434.6 | 11.617 | 23.847 | BDL | 34.523 | 0.532 | 0.071 | 42.161 | 7.031 | 110.799 | 45.22 | 0.208 | BDL | 9.34 | 5.54 | NA
41 | F14.1 | GW | 29.4916 | 77.4404 | 6.76 | 845 | 540.8 | 395.177 | 379.4 | 3.04 | 25.356 | BDL | 30.118 | 0.373 | ND | 42.294 | 7.056 | 105.66 | 31.971 | 0.363 | BDL | 10.76 | 11.88 | NA
42 | F14.2 | SW | 29.4897 | 77.4327 | 7.41 | 2033 | 1301.12 | 588.277 | 568.2 | 186.03 | 1.124 | BDL | 43.236 | 0.486 | ND | 163.316 | 79.482 | 152.062 | 50.764 | 54.438 | BDL | 17.3 | 99.79 | 30
43 | F14.3 | GW | 29.4897 | 77.4312 | 6.97 | 1483 | 949.12 | 642.534 | 447.2 | 124.923 | 9.6526 | BDL | 40.33 | 0.376 | ND | 104.28 | 7.66 | 125.27 | 65.609 | 1.305 | BDL | 9.65 | 123.81 | NA
44 | F14.4 | GW | 29.4895 | 77.4312 | 6.91 | 1161 | 743.04 | 549.078 | 327 | 103.45 | 48.836 | BDL | 59.373 | 0.325 | 0.205 | 57.124 | 7.69 | 149.96 | 42.511 | 0.643 | BDL | 15.17 | 7.39 | NA
45 | F15.1 | GW | 29.5059 | 77.4082 | 7.02 | 494 | 316.16 | 173.854 | 244.2 | 3.745 | 0.228 | BDL | 2.683 | 0.18 | 0.009 | 42.986 | 3.674 | 39.836 | 18.097 | 0.187 | BDL | 11.1 | 3.69 | NA
46 | F15.2 | GW | 29.5052 | 77.4116 | 6.97 | 679 | 434.56 | 254.644 | 329.6 | 6.959 | 1.778 | BDL | 8.846 | 0.195 | 0.025 | 70.038 | 4.936 | 53.749 | 29.295 | 0.212 | BDL | 11.1 | 3.69 | NA
47 | F15.3 | GW | 29.5079 | 77.405 | 6.91 | 549 | 351.36 | 248.434 | 258 | 8.353 | 0.193 | BDL | 7.978 | 0.575 | ND | 32.68 | 5.262 | 62.63 | 22.4 | 0.244 | BDL | 13.09 | 7.39 | NA
48 | F16.1 | GW | 29.5078 | 77.3662 | 6.85 | 807 | 516.48 | 312.72 | 384.4 | 2.314 | 0.199 | BDL | 26.233 | 0.753 | ND | 73.993 | 6.604 | 74.616 | 30.756 | 0.304 | BDL | 13.09 | 7.39 | NA
49 | F16.2 | SW | 29.5075 | 77.3668 | 6.73 | 1371 | 877.44 | 493.479 | 554.8 | 67.531 | 0.481 | 0.545 | 44.002 | 0.742 | 0.086 | 127.775 | 48.591 | 115.966 | 49.613 | 8.653 | BDL | 16.84 | 7.39 | 190
50 | F16.3 | GW | 29.5088 | 77.3726 | 6.82 | 1065 | 681.6 | 382.683 | 498.8 | 10.237 | 1.046 | BDL | 47.222 | 0.793 | ND | 130.201 | 7.805 | 92.708 | 36.789 | 0.627 | BDL | 12.78 | 27.72 | NA
51 | F17.1 | GW | 29.5288 | 77.337 | 6.59 | 244 | 156.16 | 72.729 | 95.4 | 0.683 | 0.203 | BDL | 9.784 | 0.495 | ND | 2.923 | 1.488 | 21.209 | 4.815 | 0.154 | BDL | 9.65 | 14.72 | NA
52 | F17.2 | SW | 29.5292 | 77.3365 | 6.67 | 327 | 209.28 | 152.516 | 128 | 1.586 | 3.857 | BDL | 22.796 | 0.252 | 0.018 | 7.966 | 2.895 | 42.929 | 11.035 | 0.156 | BDL | 5.9 | 7.392 | 10
53 | F17.3 | GW | 29.5244 | 77.3372 | 6.75 | 671 | 429.44 | 329.592 | 301.4 | 1.754 | 11.442 | BDL | 22.395 | 0.293 | 0.029 | 18.836 | 5.075 | 93.354 | 23.493 | ND | BDL | 8.33 | 3.696 | NA
BDL = Below Detection Limit
NA = Not Analysed

## metals
Metal Data of Different Water Sources in Hindon Basin (March 2023)
Sample Code | B | Al | V | Cr | Mn | Fe | Co | Ni | Cu | Zn | As | Se | Sr | Cd | Ba | Pb | U
| µg/L | µg/L | µg/L | µg/L | µg/L | µg/L | µg/L | µg/L | µg/L | µg/L | µg/L | µg/L | µg/L | µg/L | µg/L | µg/L | µg/L
F- 1.1 | 20.7182 | 11.4646 | 4.728 | 0.17373 | 13.6139 | 43.3864 | 0.067861 | 1.517 | 2.9282 | 207.9692 | 1.1562 | 1.9876 | 350.4474 | 0.14348 | 135.3481 | 1.2622 | 10.6093
F- 1.2 | 30.087 | 47.8944 | 1.2191 | 0.31608 | 53.5056 | 270.0782 | 0.16178 | 0.97029 | 1.1385 | 32.0972 | 0.38448 | 1.609 | 225.5099 | 0.093844 | 172.5853 | 0.58951 | 3.3511
F- 1.3 | 18.6167 | 11.6741 | 3.6376 | 0.3492 | 67.6107 | 118.2907 | 0.35457 | 1.035 | 0.74541 | 77.9549 | 0.73475 | 1.1914 | 131.2744 | 0.045117 | 264.874 | 4.5826 | 3.6199
F- 2.1 | 16.8483 | 36.8129 | 0.97576 | 0.22461 | 9.6621 | 43.8329 | 0.085961 | 0.4897 | 1.6697 | 16.0679 | 2.7523 | 0.26722 | 75.3691 | 0.070683 | 40.2258 | 0.9462 | 1.7168
F- 2.2 | 17.1301 | 7.5474 | 1.5238 | 0.2551 | 28.0992 | 79.952 | 0.027143 | 0.16034 | 0.73199 | 13.3386 | 0.88452 | 0.22269 | 185.5083 | 0.048726 | 74.4189 | 0.43381 | 3.6462
F- 2.3 | 56.3302 | 22.3726 | 2.8202 | 0.48393 | 237.6325 | 157.5363 | 0.45903 | 1.0654 | 2.2684 | 27.025 | 3.0558 | 0.26166 | 277.4151 | 0.10588 | 108.4948 | 0.82307 | 1.3461
F- 2.4 | 33.3555 | 14.4449 | 1.5002 | 0.28842 | 488.381 | 235.6038 | 0.36934 | 2.5003 | 5.271 | 117.5478 | 0.49108 | 0.26722 | 262.4861 | 0.37512 | 230.9424 | 3.1435 | 4.6404
F- 2.5 | 31.561 | 9.9207 | 2.4982 | 0.17436 | 72.6171 | 153.5016 | 0.07114 | 0.48108 | 1.5633 | 23.8266 | 0.49108 | <0.000 | 253.6463 | 0.15581 | 88.1633 | 1.3967 | 14.4561
F- 3.1 | 26.3829 | 12.9744 | 4.3485 | 0.16111 | 38.1284 | 32.9223 | 0.036715 | 0.011725 | 0.85313 | 6.8877 | 1.3434 | 0.57343 | 358.446 | 0.041206 | 200.827 | 0.31961 | 14.126
F- 4.1 | 27.1389 | 51.5663 | 0.93598 | 0.26224 | 9.7315 | 60.5481 | 0.069632 | 0.24003 | 1.6909 | 9.2206 | 2.6418 | 0.23382 | 114.2972 | 0.052035 | 39.1712 | 0.50791 | 2.4537
F- 4.2 | 24.9474 | 14.4675 | 3.0017 | 0.28201 | 60.24 | 101.3078 | 0.089436 | 0.42027 | 4.3293 | 387.7156 | 0.47903 | 5.3285 | 354.7277 | 0.091136 | 195.3123 | 1.4626 | 11.0665
F- 4.3 | 37.9059 | 7.1679 | 1.6041 | 1.3104 | 51.1207 | 150.0352 | 0.16519 | 0.53232 | 1.9173 | 350.4923 | 0.2855 | 1.6201 | 252.9721 | 0.080609 | 263.0439 | 1.1444 | 13.6947
F- 4.4 | 54.8944 | 6.1372 | 0.82718 | 0.23722 | 32.8637 | 279.6863 | 0.31959 | 1.5125 | 0.90983 | 112.4606 | 0.42065 | 8.0516 | 335.3483 | 0.061359 | 199.9549 | 0.36563 | 14.6381
F- 5.1 | 16.0154 | 6.4827 | 4.0406 | 0.10709 | 17.5641 | 19.9828 | 0.015931 | 0.11606 | 0.77965 | 9.2397 | 1.3345 | 1.2527 | 383.3181 | 0.049929 | 199.2403 | 0.60151 | 24.8919
F- 6.1 | 21.359 | 7.1849 | 3.1401 | 0.18066 | 44.3211 | 15.1316 | 0.019668 | 0.14334 | 0.5321 | 8.6507 | 1.0178 | 0.10578 | 244.7744 | 0.13987 | 141.6927 | 0.48449 | 11.2255
F- 6.2 | 18.0784 | 42.5798 | 0.90816 | 0.21041 | 5.9733 | 55.4587 | 0.05796 | 0.46169 | 3.5068 | 13.0559 | 3.0298 | 0.15588 | 90.639 | 0.11249 | 27.1746 | 0.97463 | 2.0447
F- 7.1 | 28.126 | 52.8165 | 3.9656 | 0.29663 | 232.0614 | 79.5164 | 0.1196 | 0.2879 | 0.91612 | 171.687 | 0.85596 | 0.3062 | 414.2585 | 0.05414 | 321.7152 | 0.53118 | 13.1973
F- 7.2 | 11.5177 | 7.9524 | 2.8889 | 0.1547 | 34.1835 | 308.8383 | 0.032716 | 0.099788 | 1.1743 | 156.5674 | 0.73158 | 0.033402 | 150.0019 | 0.049327 | 147.3844 | 0.73446 | 5.856
F- 7.3 | 50.7137 | 5.268 | 5.4295 | 0.42366 | 10.7926 | 59.3955 | 0.35667 | 1.3047 | 2.2016 | 48.0813 | 1.4037 | 0.089072 | 259.7321 | 0.045718 | 67.3344 | 0.29841 | 2.5296
F- 8.1 | 22.6022 | 5.7125 | 2.4131 | 0.4894 | 62.2057 | 16.7902 | 0.078944 | 0.13952 | 0.63301 | 15.595 | 1.6094 | 1.5255 | 174.9322 | 0.049027 | 116.2711 | 0.41801 | 5.6785
F- 8.2 | 19.2831 | 48.8236 | 0.91115 | 0.24679 | 14.8833 | 57.2866 | 0.066812 | 0.42147 | 1.5537 | 17.6723 | 4.0056 | 0.25609 | 88.3725 | 0.05414 | 31.0601 | 0.49306 | 2.0825
F- 8.3 | 15.0287 | 25.0297 | 0.53638 | 0.36476 | 64.9229 | 398.9963 | 0.13915 | 0.60462 | 0.84347 | 22.1019 | 1.5199 | 0.13917 | 110.2121 | 0.050831 | 131.0815 | 0.59972 | 2.0316
F- 8.4 | 56.2533 | 11.541 | 2.5943 | 1.0178 | 12.6277 | 533.7469 | 0.3062 | 0.46361 | 0.67279 | 430.9021 | 0.56152 | 0.10577 | 461.0398 | 0.06196 | 198.8046 | 1.0724 | 11.1664
F- 9.1 | 22.0766 | 92.9291 | 0.87384 | 0.38307 | 9.804 | 160.2668 | 0.12971 | 0.25463 | 1.1875 | 50.4188 | 3.0666 | 0.22269 | 115.1037 | 0.048425 | 34.9419 | 0.85497 | 2.357
F- 9.2 | 13.1066 | 19.6086 | 2.9799 | 0.3757 | 4.7387 | 28.5451 | 0.030028 | 0.4636 | 0.52385 | 10.7909 | 2.8012 | 0.74045 | 64.3793 | 0.063765 | 44.3478 | 0.38255 | 0.74674
F- 9.3 | 14.2214 | 8.06 | 0.36519 | 0.17793 | 49.6442 | 168.8395 | 0.021635 | 0.034219 | 1.8265 | 11.1711 | 7.3542 | <0.000 | 73.02 | 0.040003 | 40.3182 | 0.53327 | 1.6315
F- 9.4 | 57.6511 | 5.2878 | 2.2632 | 0.24132 | 179.0594 | 167.2094 | 0.13823 | 0.10553 | 0.85135 | 86.2103 | 1.1625 | <0.000 | 246.6595 | 0.062562 | 119.5031 | 0.50476 | 13.5253
F- 9.5 | 83.5617 | 58.8922 | 1.2724 | 0.41356 | 328.5544 | 132.1011 | 0.47709 | 1.0937 | 1.2056 | 34.2391 | 1.5199 | 0.16702 | 367.6803 | 0.052636 | 168.5902 | 0.68219 | 2.9048
F- 10.1 | 37.9703 | 27.8943 | 1.5409 | 0.59219 | 110.4991 | 108.7307 | 0.15397 | 3.4771 | 4.8963 | 391.9001 | 0.54502 | 7.1773 | 254.2869 | 0.45967 | 202.9813 | 6.0438 | 4.3547
F- 10.2 | 27.9211 | 7.8533 | 0.93481 | 0.22376 | 89.9425 | 340.645 | 0.22922 | 1.3052 | 0.73518 | 548.8484 | 0.69604 | 0.77386 | 432.2749 | 0.049628 | 231.8209 | 0.87329 | 12.6926
F- 10.3 | 59.3953 | 15.0853 | 2.8278 | 0.37707 | 253.6701 | 142.8941 | 0.53462 | 1.2431 | 1.4145 | 70.8759 | 3.5907 | 0.12247 | 501.3085 | 0.058952 | 145.5831 | 0.98028 | 4.431
F- 10.4 | 55.0222 | 8.3659 | 3.4153 | 0.13515 | 86.6061 | 28.0735 | 0.22168 | 0.24243 | 1.0004 | 15.7433 | 1.1942 | 0.20599 | 871.1126 | 0.037296 | 382.8676 | 0.32047 | 20.8699
F- 11.1 | 34.7912 | 24.9388 | 2.3596 | 0.61375 | 56.8974 | 53.6004 | 0.074944 | 1.9068 | 4.1287 | 36.5954 | 0.34451 | 0.038969 | 517.1905 | 0.39979 | 256.1395 | 4.6235 | 15.8797
F- 11.2 | 64.7433 | 13.5128 | 1.0776 | 0.12107 | 119.7548 | 31.2829 | 0.21485 | 0.89964 | 1.756 | 29.0861 | 0.28741 | 1.2081 | 1040.232 | 0.044515 | 238.9911 | 0.2396 | 25.0264
F- 11.3 | 81.1489 | 5.1773 | 0.61614 | 0.085646 | 21.8115 | 38.9627 | 0.16624 | 0.82827 | 0.88429 | 4.6142 | 0.11737 | 0.13918 | 859.2445 | 0.025265 | 265.0561 | 0.21316 | 36.5645
F- 12.1 | 31.5226 | 4.7187 | 4.4702 | 0.07356 | 4.5859 | 25.5631 | 0.026946 | 0.096678 | 0.71304 | 32.4989 | 0.54375 | 2.227 | 460.2928 | 0.041507 | 276.062 | 0.26063 | 18.1549
F- 13.1 | 14.0293 | 4.6224 | 0.57807 | 0.084595 | 20.4884 | 44.4056 | 0.014817 | 0.20557 | 0.48269 | 410.5979 | 0.27662 | 0.3229 | 152.869 | 0.1543 | 101.123 | 0.40476 | 1.9576
F- 13.2 | 18.5142 | 10.5807 | 0.69787 | 0.20169 | 4.1869 | 30.5778 | 0.032519 | 0.27618 | 5.0549 | 63.0713 | 2.5059 | 0.13918 | 96.8147 | 0.10678 | 38.7366 | 0.64349 | 1.4604
F- 13.3 | 25.7292 | 34.7721 | 1.8025 | 0.3696 | 71.103 | 75.5134 | 0.19268 | 2.8129 | 3.9776 | 229.439 | 0.9702 | 3.786 | 218.4046 | 0.39257 | 160.4124 | 6.8598 | 4.8491
F- 13.4 | 49.5216 | 9.3259 | 1.8087 | 0.20474 | 9.5493 | 31.033 | 0.039469 | 0.34009 | 1.4676 | 32.2028 | 1.2393 | 17.2705 | 421.5565 | 0.097454 | 194.8741 | 1.1832 | 31.5151
F- 14.1 | 34.1888 | 3.289 | 1.7466 | 0.74552 | 1.6741 | 9.5857 | 0.014227 | <0.000 | 0.39475 | 24.6832 | 1.2825 | 3.8473 | 265.1126 | 0.046019 | 198.7214 | 0.27482 | 17.7376
F- 14.2 | 72.0927 | 9.2443 | 1.8224 | 0.31829 | 31.994 | 22.3591 | 0.36416 | 1.0033 | 1.6091 | 12.6395 | 1.4285 | 1.1636 | 389.494 | 0.069179 | 173.6151 | 0.35892 | 11.0699
F- 14.3 | 93.6718 | 14.2466 | 0.17562 | 0.30199 | 17.2818 | 279.9168 | 0.067665 | 4.5209 | 2.1086 | 79.8897 | 0.12816 | 2.1658 | 287.5015 | 0.083919 | 119.4613 | 0.8702 | 6.1084
F- 14.4 | 36.0476 | 7.0433 | 1.3525 | 0.31671 | 41.5711 | 56.1155 | 0.11331 | 0.76002 | 0.99534 | 1137.7588 | 0.14973 | 0.51219 | 365.0749 | 0.29599 | 189.9702 | 0.9246 | 15.7617
F- 15.1 | 32.0223 | 13.2295 | 1.0271 | 0.3023 | 44.5006 | 110.1944 | 0.08465 | 1.2077 | 4.98 | 608.6359 | 0.62941 | 0.050103 | 449.9851 | 0.059554 | 151.467 | 0.57794 | 12.4721
F- 15.2 | 38.4703 | 8.0713 | 4.6937 | 0.28012 | 8.073 | 23.9181 | 0.023077 | 0.1668 | 1.2757 | 84.9418 | 1.0673 | 1.6535 | 620.3366 | 0.060156 | 212.262 | 0.71689 | 25.9979
F- 15.3 | 25.0628 | 14.0397 | 2.1649 | 0.11055 | 61.4101 | 50.6399 | 0.17313 | 0.23716 | 0.90392 | 573.0597 | 0.30834 | 0.14474 | 360.885 | 0.03489 | 204.353 | 0.24819 | 14.2353
F- 16.1 | 46.6878 | 4.3223 | 3.9657 | 0.11371 | 70.8656 | 12.413 | 0.025635 | <0.000 | 0.3999 | 60.571 | 0.74998 | 0.31177 | 461.5722 | 0.042108 | 311.1933 | 0.33304 | 25.9111
F- 16.2 | 64.5763 | 46.4256 | 1.9105 | 0.46941 | 112.0553 | 107.7498 | 0.29576 | 0.74134 | 0.3042 | 4.9339 | 2.5522 | 0.11135 | 541.2341 | 0.036093 | 207.0687 | 0.35238 | 2.6637
F- 16.3 | 66.1028 | 23.1675 | 5.2723 | 0.43607 | 21.6202 | 45.7303 | 0.075665 | 1.5815 | 7.081 | 22.3877 | 0.73222 | 0.97429 | 504.4099 | 0.24124 | 304.5799 | 3.5611 | 37.0756
F- 17.1 | 18.3219 | 26.7287 | 2.3087 | 0.14009 | 22.9513 | 68.1761 | 0.017767 | 0.16297 | 1.2941 | 88.3471 | 1.3593 | 0.95758 | 113.0971 | 0.072789 | 60.1051 | 0.8114 | 4.5368
F- 17.2 | 19.6932 | 17.8088 | 1.1107 | 0.15113 | 8.5024 | 47.1631 | 0.02157 | 0.067003 | 1.5375 | 15.1354 | 2.3065 | 1.442 | 124.2334 | 0.035491 | 78.852 | 0.6299 | 6.1744
F- 17.3 | 27.8184 | 22.7611 | 1.8094 | 0.27875 | 82.8854 | 56.2961 | 0.22529 | 0.84503 | 4.7541 | 39.5682 | 1.0698 | 5.3173 | 243.7238 | 0.41995 | 248.879 | 0.87125 | 21.5358